## E.1 - Zadanie
ZADANIE
Stavba: |  | OBEC JALŠOVÍK - Rekonštrukcia obecného verejného vodovodu, doplnok č.1
Objekt: |  | Vetva ,,C,, - I. Etapa
Objednávateľ:
Zhotoviteľ: |  |  |  |  | Spracoval:
Miesto: |  |  |  |  | Dátum: | 13. 10. 2021
Č. | KCN | Kód položky | Popis | MJ | Množstvo celkom | Cena jednotková | Cena celkom
1 | 2 | 3 | 4 | 5 | 6 | 7 | 8
|  | HSV | Práce a dodávky HSV
|  | 1 | Zemné práce
1 | 001 | 121101111.S | Odstránenie ornice s vodor. premiestn. na hromady, so zložením na vzdialenosť do 100 m a do 100m3 | m3 | 22.103
2 | 001 | 132301202.S | Výkop ryhy šírky 600-2000mm hor 4 100-1000 m3 | m3 | 198.931
3 | 001 | 132301209.S | Príplatok za lepivosť pri hĺbení rýh š. nad 600 do 2 000 mm zapažených i nezapažených, s urovnaním dna v hornine 4 | m3 | 59.679
4 | 001 | 151101101.S | Paženie a rozopretie stien rýh pre podzemné vedenie, príložné do 2 m | m2 | 401.88
5 | 001 | 151101111.S | Odstránenie paženia rýh pre podzemné vedenie, príložné hĺbky do 2 m | m2 | 401.88
6 | 001 | 162201101.S | Vodorovné premiestnenie výkopku z horniny 1-4 do 20m | m3 | 0.752
7 | 001 | 167101101.S | Nakladanie neuľahnutého výkopku z hornín tr.1-4 do 100 m3 | m3 | 0.752
8 | 232 | 171206111.S | Uloženie zemín schopných zúrodnenia alebo zemín výsypiek do násypov predpísaných tvarov s urovnaním | m3 | 0.752
9 | 001 | 174101002.S | Zásyp sypaninou so zhutnením jám, šachiet, rýh, zárezov alebo okolo objektov nad 100 do 1000 m3 | m3 | 142.382
10 | 001 | 175101102.S | Obsyp potrubia sypaninou z vhodných hornín 1 až 4 s prehodením sypaniny | m3 | 55.797
11 | 231 | 180401211.S | Založenie trávnika lúčneho výsevom v rovine alebo na svahu do 1:5 | m2 | 147.356
12 | 005 | 005720001300.S | Osivá tráv - trávové semeno | kg | 4.553
13 | 001 | 181301102.S | Rozprestretie ornice v rovine, plocha do 500 m2, hr.do 150 mm | m2 | 147.356
|  | 5 | Komunikácie
14 | 221 | 591111111.S | Kladenie dlažby z kociek veľkých do lôžka z kameniva ťaženého | m2 | 0.5
15 | 592 | 592270000100.S | Tvárnica priekopová a melioračná, doska obkladová betónová TBM 2-50, rozmer 500x500x100 mm | ks | 2
|  | 8 | Rúrové vedenie
16 | 271 | 850245121.S | Výrez alebo výsek na potrubí z rúr liatinových tlakových DN 80 | ks | 1
17 | 271 | 857242121.S | Montáž liatinovej tvarovky jednoosovej na potrubí z rúr prírubových DN 80 | ks | 4
18 |  | 850008020016 | Tvarovka prírubová TP liatinová FF kus, DN 80/200, PN 16 s epoxidovou ochrannou vrstvou | ks | 1
19 |  | 5049.5 | Prírubové koleno , 90° s pätkou, DN 80 | ks | 1
20 |  | 8000.3 | Príruba slepá liatinová, DN 80 s epoxidovou ochrannou vrstvou | ks | 1
21 |  | 799408000016 | Tvarovka liatinová spojka ULTRAGRIP, DN 80/ D 90, PN 16 | ks | 1
22 | 271 | 871221118.S | Montáž vodovodného potrubia z PE 100 RC SDR11, SDR17 zváraných elektrotvarovkami D 63 mm | m | 31
23 | 286 | 286130033700.S | Rúra HDPE na vodu PE100 PN16 SDR11 63x5,8x100 m | m | 31
24 | 271 | 871251122.S | Montáž vodovodného potrubia z PE 100 RC SDR11, SDR17 zváraných elektrotvarovkami D 90 mm | m | 102.96
25 | 286 | 286130031200.S | Rúra HDPE na vodu PE100 PN10 SDR17 90x5,4x12 m | m | 102.96
26 | 271 | 891241111.S | Montáž vodovodného posúvača s osadením zemnej súpravy (bez poklopov) DN 80 | ks | 3
27 |  | 4000E382 | Posúvač DN 80 mm - s prírubami | ks | 3
28 |  | 9500E3.2 | Zemná súprava teleskopická RD=1.30-1.80 m DN 50-100 | ks | 3
29 | 271 | 891247111.S | Montáž vodovodnej armatúry na potrubí, hydrant podzemný (bez osadenia poklopov) DN 80 | ks | 1
30 |  | 240.6 | Hydrant podzemný DN 80 RD 1.50 m | ks | 1
31 | 271 | 892233111.S | Preplach a dezinfekcia vodovodného potrubia DN od 40 do 70 | m | 31
32 | 271 | 892241111.S | Ostatné práce na rúrovom vedení, tlakové skúšky vodovodného potrubia DN do 80 | m | 133.96
33 | 271 | 892273111.S | Preplach a dezinfekcia vodovodného potrubia DN od 80 do 125 | m | 102.96
34 | 271 | 892372111.S | Zabezpečenie koncov vodovodného potrubia pri tlakových skúškach DN do 300 | ks | 2
35 | 271 | 899401111.S | Osadenie poklopu liatinového ventilového | ks | 1
36 |  | 1650 | Poklop uličný "tuhý" - ťažký pre domové prípojky | ks | 1
37 |  | 3481.1 | Podkladová doska pre posúvače | ks | 1
38 | 271 | 899401112.S | Osadenie poklopu liatinového posúvačového | ks | 3
39 |  | 1750 | Poklop uličný "tuhý" pre posúvače | ks | 3
40 |  | 3481.1 | Podkladová doska pre posúvače | ks | 3
41 | 271 | 899401113.S | Osadenie poklopu liatinového hydrantového | ks | 1
42 |  | 1950 | Poklop uličny "tuhý" hydrantový | ks | 1
43 |  | 3482 | Doska podkladová z recyklovaného plastu 530x420 mm pre uličné poklopy podľa: DIN 4055 (pre podzemné hydranty) | ks | 1
44 | 271 | 899721111.S | Vyhľadávací vodič na potrubí PVC DN do 150 | m | 133.96
45 | 271 | 899721131.S | Označenie vodovodného potrubia bielou výstražnou fóliou | m | 133.96
|  | 99 | Presun hmôt HSV
46 | 271 | 998276101.S | Presun hmôt pre rúrové vedenie hĺbené z rúr z plast., hmôt alebo sklolamin. v otvorenom výkope | t | 1.694
|  | M | Práce a dodávky M
|  | 23-M | Montáže potrubia
47 | 923 | 230203006.S | Montáž objímky presuvnej PE 100 SDR 11 D 63 mm | ks | 5
48 | 286 | 286530177800 | Presuvná objímka, elektrotvarovka UB PE 100 SDR 11 D 63 mm | ks | 5
49 | 923 | 230203008.S | Montáž objímky presuvnej PE 100 SDR 11 D 90 mm | ks | 18
50 | 286 | 286530178000 | Presuvná objímka, elektrotvarovka UB PE 100 SDR 11 D 90 mm | ks | 18
51 | 923 | 230203151.S | Montáž kolena 30° elektrotvarovkového PE 100 SDR 11 D 90 mm | ks | 2
52 | 286 | 286530184900 | Koleno 30° elektrotvarovkové W 30° PE 100 SDR 11 D 90 mm | ks | 2
53 | 923 | 230203239.S | Montáž armatúry prípojkovej navŕtavacej s predĺženou odbočkou PE 100 SDR 11 D 63/32 mm | ks | 1
54 | 286 | 286530158700 | Prípojková navŕtavacia armatúra s predĺženou odbočkou, elektrotvarovka DAA (Kit) PE 100 SDR 11 D 63/32 mm | ks | 1
55 | 923 | 230203328 | Montáž DAV(Kit) prípojkového ventilu s navŕtavacou armatúrou s predĺženou odbočkou PE 100 SDR11 90/63 mm | ks | 1
56 | 286 | 286530165200 | Prípojkový ventil s predĺženou odbočkou, elektrotvarovka DAV (Kit) PE 100 SDR 11 D 90/63 mm | ks | 1
57 | 923 | 230203424.S | Montáž teleskopickej zemnej súpravy pre H>1,2-1,8 m | ks | 1
58 |  | 960134218 | Zemná súprava teleskopická RD=1.30-1.80 m DN 3/4"-2" | ks | 1
59 | 923 | 230203786.S | Montáž 90° kolena s dlhými ramenami PE 100 SDR11 D 63 mm | ks | 1
60 | 286 | 286530017400 | Koleno 90° s dlhými ramenami BW 90° PE 100 SDR 11 D 63 mm | ks | 1
61 | 923 | 230203818.S | Montáž T-kusu s dlhými ramenami PE 100 SDR11 D 90 mm | ks | 1
62 | 286 | 286530083500 | T-kus 90° s dlhými ramenami BT PE 100 SDR 11 D 90 mm | ks | 1
63 | 923 | 230204016.S | Montáž redukcie s dlhými ramenami PE 100 SDR11 D 90/63 mm | ks | 1
64 | 286 | 286530095500 | Redukcia s dlhými ramenami BR PE 100 SDR 11 D 90/63 mm | ks | 1
65 | 923 | 230204193.S | Montáž nákružku integrovaného lemového PE 100 SDR 11 do D 110 mm | ks | 4
66 | 286 | 286530151100 | Lemový nákružok E PE 100 SDR 11 D 90 mm | ks | 4
67 | 319 | 319440000400 | Príruba s oceľovým jadrom polypropylénová DN 80, PN16, D 90 mm | ks | 4
Celkom